## 表-04 单位工程招标控制价汇总表
单位工程招标控制价汇总表
工程名称：广东省中医院大德路医院东区12楼会议室改造项目-装饰工程 |  | 标段： |  | 第 1 页 共 1 页
序号 | 汇总内容 |  | 金额:(元) |  | 其中：暂估价(元)
1 | 分部分项合计
1.1 | 拆除工程
1.2 | 改造工程
2 | 措施合计
2.1 | 绿色施工安全防护措施费
2.2 | 其他措施费
3 | 其他项目
3.1 | 暂列金额
3.2 | 暂估价
3.3 | 计日工
3.4 | 总承包服务费
3.5 | 预算包干费
3.6 | 工程优质费
3.7 | 概算幅度差
3.8 | 索赔费用
3.9 | 现场签证费用
3.10 | 其他费用
4 | 税前工程造价
5 | 增值税销项税额
6 | 总造价
7 | 人工费
招标控制价合计=1+2+3+5
注：本表适用于单位工程招标控制价或投标报价的汇总，如无单位工程划分，单项工程也使用本表汇总
表—04

## 表-08 分部分项工程和单价措施项目清单与计价表
分部分项工程和单价措施项目清单与计价表
工程名称：广东省中医院大德路医院东区12楼会议室改造项目-装饰工程 |  |  |  | 标段： |  |  |  | 第 1 页 共 7 页
序号 | 项目编码 | 项目名称 | 项目特征描述 |  | 计量单位 | 工程量 | 金额（元）
[7 empty] | 综合单价 |  | 综合合价 | 其中
暂估价
拆除工程
1 | 011601001001 | 砖砌体拆除 | 1.拆除原有墙体 2.已考虑超高降效增加费 3.其他:未尽事项,详见招标图纸、招标文件及国家相关规范要求 |  | m3 | 0.44
2 | 011605001001 | 拆除地板胶 | 1.饰面材料种类:地板胶 2.已考虑超高降效增加费 3.其他:未尽事项,详见招标图纸、招标文件及国家相关规范要求 |  | m2 | 70.77
3 | 011606003001 | 天棚面龙骨及饰面拆除 | 1.拆除的基层类型:金属龙骨 2.龙骨及饰面种类:石膏板 3.已考虑超高降效增加费 4.其他:未尽事项,详见招标图纸、招标文件及国家相关规范要求 |  | m2 | 70.77
4 | 011606002001 | 墙柱面龙骨及饰面拆除 | 1.拆除墙面板材饰面 2.已考虑超高降效增加费 3.其他:未尽事项,详见招标图纸、招标文件及国家相关规范要求 |  | m2 | 63.41
5 | 011610002001 | 金属门窗拆除 | 1.拆除金属门窗 2.已考虑超高降效增加费 3.其他:未尽事项,详见招标图纸、招标文件及国家相关规范要求 |  | 樘 | 5
6 | 011614002001 | 柜体拆除 | 1.拆除装饰柜 2.已考虑超高降效增加费 3.其他:未尽事项,详见招标图纸、招标文件及国家相关规范要求 |  | m2 | 11.05
7 | 010103002001 | 余方弃置 | 1.废弃料品种:拆除废料 2.运距:20km 3.已考虑超高降效增加费 4.其他:未尽事项,详见招标图纸、招标文件及国家相关规范要求 |  | m3 | 12.64
拆除工程合计
改造工程
本页小计
注：为计取规费等的使用，可在表中增设其中：“定额人工费”。
表—08
分部分项工程和单价措施项目清单与计价表
工程名称：广东省中医院大德路医院东区12楼会议室改造项目-装饰工程 |  |  |  | 标段： |  |  |  | 第 2 页 共 7 页
序号 | 项目编码 | 项目名称 | 项目特征描述 |  | 计量单位 | 工程量 | 金额（元）
[7 empty] | 综合单价 |  | 综合合价 | 其中
暂估价
8 | 010401003001 | 实心砖墙 | 1.砖品种、规格、强度等级:轻质砖 2.砂浆强度等级、配合比:水泥砂浆M7.5 3.已考虑超高降效增加费 4.其他:未尽事项,详见招标图纸、招标文件及国家相关规范要求 |  | m3 | 0.89
9 | 011210006001 | 其他隔断 | 1.骨架、边框材料种类、规格:轻钢龙骨 2.隔板材料品种、规格、颜色:9mm阻燃夹板 3.已考虑超高降效增加费 4.其他:未尽事项,详见招标图纸、招标文件及国家相关规范要求 |  | m2 | 1.1
10 | 011210006002 | 其他隔断 | 1.骨架、边框材料种类、规格:轻钢龙骨、75mm方通加固 2.隔板材料品种、规格、颜色:隔音棉、双层9mm阻燃夹板/双层9mm石膏板 3.已考虑超高降效增加费 4.其他:未尽事项,详见招标图纸、招标文件及国家相关规范要求 |  | m2 | 1.98
11 | 011201001001 | 墙面一般抹灰 | 1.底层厚度、砂浆配合比:15mm1:3水泥砂浆 2.已考虑超高降效增加费 3.其他:未尽事项,详见招标图纸、招标文件及国家相关规范要求 |  | m2 | 9.84
12 | 011406001002 | 抹灰面油漆 | 1.部位:墙面 2.腻子种类:成品腻子粉(耐水型) 3.刮腻子遍数:2遍 4.油漆品种、刷漆遍数:白色乳胶漆一遍 5.已考虑超高降效增加费 6.其他:未尽事项,详见招标图纸、招标文件及国家相关规范要求 |  | m2 | 9.84
本页小计
注：为计取规费等的使用，可在表中增设其中：“定额人工费”。
表—08
分部分项工程和单价措施项目清单与计价表
工程名称：广东省中医院大德路医院东区12楼会议室改造项目-装饰工程 |  |  |  | 标段： |  |  |  | 第 3 页 共 7 页
序号 | 项目编码 | 项目名称 | 项目特征描述 |  | 计量单位 | 工程量 | 金额（元）
[7 empty] | 综合单价 |  | 综合合价 | 其中
暂估价
13 | 010807001001 | 金属(塑钢、断桥)窗 | 1.框、扇材质:铝边框 2.玻璃品种、厚度:钢化中空玻璃6mm+9A+6mm 3.已考虑超高降效增加费 4.其他:未尽事项,详见招标图纸、招标文件及国家相关规范要求 |  | m2 | 6.32
14 | 010801001001 | 木质门 | 1.门洞口尺寸:1500mm*2350mm 2.框、扇材质:15mm木饰面、60mm实木条 3.镶嵌玻璃品种、厚度:6mm钢化玻璃 4.已考虑超高降效增加费 5.其他:未尽事项,详见招标图纸、招标文件及国家相关规范要求 |  | m2 | 3.53
15 | 011103004001 | 塑料卷材楼地面 | 1.找平层层厚度、材料种类:30mm1:2干硬性水泥砂浆 2.粘结层厚度、材料种类:10mm1:3干硬性水泥砂浆 3.面层材料品种、规格、颜色:2.0mm地板胶 4.已考虑超高降效增加费 5.其他:未尽事项,详见招标图纸、招标文件及国家相关规范要求 |  | m2 | 64.99
16 | 011108001001 | 石材零星项目 | 1.工程部位:门槛石 2.找平层层厚度、材料种类:30mm1:2干硬性水泥砂浆 3.粘结层厚度、材料种类:10mm1:3干硬性水泥砂浆 4.面层材料品种、规格、颜色:20mm厚灰色门槛石 5.已考虑超高降效增加费 6.其他:未尽事项,详见招标图纸、招标文件及国家相关规范要求 |  | m2 | 0.37
本页小计
注：为计取规费等的使用，可在表中增设其中：“定额人工费”。
表—08
分部分项工程和单价措施项目清单与计价表
工程名称：广东省中医院大德路医院东区12楼会议室改造项目-装饰工程 |  |  |  | 标段： |  |  |  | 第 4 页 共 7 页
序号 | 项目编码 | 项目名称 | 项目特征描述 |  | 计量单位 | 工程量 | 金额（元）
[7 empty] | 综合单价 |  | 综合合价 | 其中
暂估价
17 | 011105006001 | 金属踢脚线 | 1.面层材料品种、规格、颜色:1.0mm古铜色拉丝不锈钢 2.已考虑超高降效增加费 3.其他:未尽事项,详见招标图纸、招标文件及国家相关规范要求 |  | m2 | 1.61
18 | 011302001001 | 吊顶天棚 | 1.龙骨材料种类、规格、中距:U型轻钢龙骨,不上人,跌级 2.基层材料种类、规格:8mm硅钙板（含风口、灯带） 3.面层材料品种、规格:8mm硅钙板（含风口、灯带） 4.已考虑超高降效增加费 5.其他:未尽事项,详见招标图纸、招标文件及国家相关规范要求 |  | m2 | 65.14
19 | 011302001002 | 吊顶天棚 | 1.面层材料品种、规格:1.0mm古铜色拉丝不锈钢 2.已考虑超高降效增加费 3.其他:未尽事项,详见招标图纸、招标文件及国家相关规范要求 |  | m2 | 8.64
20 | 011302001003 | 吊顶天棚 | 1.面层材料品种、规格:软膜 2.已考虑超高降效增加费 3.其他:未尽事项,详见招标图纸、招标文件及国家相关规范要求 |  | m2 | 24.89
21 | 011304002001 | 送风口、回风口 | 1.450mm*450mm成品检修口 2.已考虑超高降效增加费 3.其他:未尽事项,详见招标图纸、招标文件及国家相关规范要求 |  | 个 | 2
22 | 011406001001 | 抹灰面油漆 | 1.部位:天棚面 2.腻子种类:成品腻子粉(耐水型) 3.刮腻子遍数:2遍 4.油漆品种、刷漆遍数:抗碱底漆一遍 5.已考虑超高降效增加费 6.其他:未尽事项,详见招标图纸、招标文件及国家相关规范要求 |  | m2 | 47.37
本页小计
注：为计取规费等的使用，可在表中增设其中：“定额人工费”。
表—08
分部分项工程和单价措施项目清单与计价表
工程名称：广东省中医院大德路医院东区12楼会议室改造项目-装饰工程 |  |  |  | 标段： |  |  |  | 第 5 页 共 7 页
序号 | 项目编码 | 项目名称 | 项目特征描述 |  | 计量单位 | 工程量 | 金额（元）
[7 empty] | 综合单价 |  | 综合合价 | 其中
暂估价
23 | 011207001001 | 墙面装饰板 | 1.部位:墙面 2.龙骨材料种类、规格、中距:30mm*30mm木方 3.基层材料种类、规格:双层9mm阻燃夹板 4.面层材料品种、规格、颜色:15mm布纹木饰面板 5.工艺缝材料种类、规格:30mm3.0厚铜条 6.已考虑超高降效增加费 7.其他:未尽事项,详见招标图纸、招标文件及国家相关规范要求 |  | m2 | 54.33
24 | 011207001003 | 墙面装饰板 | 1.部位:电视背景墙（DY-03/04） 2.龙骨材料种类、规格、中距:30mm*30mm木方 3.基层材料种类、规格:双层9mm阻燃夹板 4.面层材料品种、规格、颜色:15mm布纹木饰面板、15mm木饰面板 5.已考虑超高降效增加费 6.其他:未尽事项,详见招标图纸、招标文件及国家相关规范要求 |  | m2 | 6.3
25 | 011207001002 | 墙面装饰板 | 1.部位:窗框、电视柜边框 2.面层材料品种、规格、颜色:1.0mm古铜色拉丝不锈钢 3.已考虑超高降效增加费 4.其他:未尽事项,详见招标图纸、招标文件及国家相关规范要求 |  | m2 | 3.4
本页小计
注：为计取规费等的使用，可在表中增设其中：“定额人工费”。
表—08
分部分项工程和单价措施项目清单与计价表
工程名称：广东省中医院大德路医院东区12楼会议室改造项目-装饰工程 |  |  |  | 标段： |  |  |  | 第 6 页 共 7 页
序号 | 项目编码 | 项目名称 | 项目特征描述 |  | 计量单位 | 工程量 | 金额（元）
[7 empty] | 综合单价 |  | 综合合价 | 其中
暂估价
26 | 011501001001 | 汇报台 | 1.部位:汇报台（DY-02/03） 2.龙骨材料种类、规格、中距:30mm*30mm木方 3.基层材料种类、规格:双层9mm阻燃夹板、9mm阻燃夹板 4.面层材料品种、规格、颜色:15mm木纹木饰面板、15mm木饰面板、20mm爵士白人造石台面 5.五金种类、规格:综合考虑 6.已考虑超高降效增加费 7.其他:未尽事项,详见招标图纸、招标文件及国家相关规范要求 |  | m2 | 2.25
27 | 011501008001 | 储藏柜 | 1.部位:储藏柜（DY-04/05） 2.龙骨材料种类、规格、中距:30mm*30mm木方 3.基层材料种类、规格:双层9mm阻燃夹板 4.面层材料品种、规格、颜色:15mm木饰面板 5.五金种类、规格:综合考虑 6.已考虑超高降效增加费 7.其他:未尽事项,详见招标图纸、招标文件及国家相关规范要求 |  | m2 | 2.25
28 | 011501009001 | 茶水柜 | 1.部位:茶水柜（DY-06/06） 2.龙骨材料种类、规格、中距:30mm*30mm木方 3.基层材料种类、规格:双层9mm阻燃夹板、5mm阻燃夹板+9mm阻燃夹板 4.面层材料品种、规格、颜色:15mm布纹木饰面板、15mm木饰面板、20mm爵士白人造石台面 5.五金种类、规格:综合考虑 6.已考虑超高降效增加费 7.其他:未尽事项,详见招标图纸、招标文件及国家相关规范要求 |  | m2 | 3.83
改造工程合计
本页小计
注：为计取规费等的使用，可在表中增设其中：“定额人工费”。
表—08
分部分项工程和单价措施项目清单与计价表
工程名称：广东省中医院大德路医院东区12楼会议室改造项目-装饰工程 |  |  |  | 标段： |  |  |  | 第 7 页 共 7 页
序号 | 项目编码 | 项目名称 | 项目特征描述 |  | 计量单位 | 工程量 | 金额（元）
[7 empty] | 综合单价 |  | 综合合价 | 其中
暂估价
分部分项合计
措施项目
29 | 粤011701012001 | 活动脚手架 |  |  | m2 | 140.16
30 | 粤011701012002 | 活动脚手架 |  |  | m2 | 169.93
31 | 011707004001 | 二次搬运 |  |  | 项 | 1
32 | 011707007001 | 已完工程及设备保护 | 1.地面保护:铺1mm厚防水耐麻PE高密发泡软势+9mm厚夹板 |  | 项 | 1
33 | 011707007002 | 已完工程及设备保护 | 1.临时围蔽:800x6000x1.0轻钢龙骨+9mm白色生态板单面隔墙H=2500mm),完工拆除; 2.临时围蔽门(1000x2100):9mm白色生太板(带锁) |  | 项 | 1
单价措施合计
本页小计
合 计
注：为计取规费等的使用，可在表中增设其中：“定额人工费”。
表—08

## 表-09 综合单价分析表
综合单价分析表
工程名称： | [6 empty] | 标段： |  |  |  | 第 页 共 页
项目编码 |  |  |  | 项目名称 |  |  |  |  | 计量单位 |  |  | 工程量
清单综合单价组成明细
定额编号 | 定额项目名称 | 定额 单位 | 数量 | 单价 |  |  |  |  | 合价
|  |  |  | 人工费 | 材料费 | 机具费 |  | 管理费 和利润 | 人工费 | 材料费 |  | 机具费 | 管理费 和利润
人工单价 |  | 小计
元/工日 |  | 未计价材料费
清单项目综合单价
材 料 费 明 细 | 主要材料名称、规格、型号 |  |  |  |  | 单位 |  | 数量 | 单价（元） | 合价（元） |  | 暂估单价 （元） | 暂估合价 （元）
| 其他材料费 | [7 empty] | - |  |  | -
| 材料费小计 | [7 empty] | - |  |  | -
注：1.如不使用省级或行业建设主管部门发布的计价依据，可不填定额编码、名称等； 2.招标文件提供了暂估单价的材料，按暂估的单价填入表内“暂估单价”栏及“暂估合价”栏。
表-09

## 表-11 总价措施项目清单与计价表
总价措施项目清单与计价表
工程名称：广东省中医院大德路医院东区12楼会议室改造项目-装饰工程 |  |  |  |  | 标段： |  |  | 第 1 页 共 1 页
序号 | 项目编码 | 项目名称 | 计算基础 | 费率 (%) |  | 金额 (元) | 调整费率 (%) |  | 调整后金额 (元) | 备注
1 | LSSGCSF00001 | 绿色施工安全防护措施费 | 分部分项人工费+分部分项机具费 | 13 | [5 empty] | 以分部分项的人工费与施工机具费之和为计算基础，费率13%
2 | WMGDZJF00001 | 文明工地增加费 | 分部分项人工费+分部分项机具费 | 0 | [5 empty] | 以分部分项的人工费与施工机具费之和为计算基础，市级文明工地为0.6%；省级文明工地为1.2%
3 | 011707002001 | 夜间施工增加费 |  | 20 | [5 empty] | 以夜间施工项目人工费的20%计算
4 | GGCSF0000001 | 赶工措施费 | 分部分项人工费+分部分项机具费 | 0 | [5 empty] | 赶工措施费=（1-δ）*分部分项的（人工费+施工机具费）*0.3 （0.8≤δ＜1 式中：δ=合同工期/定额工期）
5 | QTFY00000001 | 其他费用 | [7 empty] | 按经批准的专项施工组织方案计算
合 计
编制人（造价人员）： |  |  |  |  | 复核人（造价工程师）：
表-11

## 表-12 其他项目清单与计价汇总表
其他项目清单与计价汇总表
工程名称：广东省中医院大德路医院东区12楼会议室改造项目-装饰工程 |  |  | 标段： |  | 第 1 页 共 1 页
序号 | 项目名称 | 金额（元） |  | 结算金额（元） |  | 备注
1 | 暂列金额 |  |  |  |  | 明细详见表-12-1
2 | 暂估价 | 0.00
2.1 | 材料暂估价 | — |  |  |  | 明细详见表-12-2
2.2 | 专业工程暂估价 | 0.00 |  |  |  | 明细详见表-12-3
3 | 计日工 |  |  |  |  | 明细详见表-12-4
4 | 总承包服务费 |  |  |  |  | 明细详见表-12-5
5 | 预算包干费
6 | 工程优质费
7 | 概算幅度差
8 | 现场签证费用
9 | 索赔费用
10 | 其他费用
合 计 | [5 empty] | —
注：材料（工程设备）暂估单价进入清单项目综合单价，此处不汇总。
表—12

## 表-12-1 暂列金额表
暂列金额明细表
工程名称：广东省中医院大德路医院东区12楼会议室改造项目-装饰工程 |  |  | 标段： |  | 第 1 页 共 1 页
序号 | 名称 | 计量单位 |  | 暂定金额（元） |  | 备注
1 | 暂列金额 | 项
合 计 |  |  |  | 13231.25 |  | —
注：此表由招标人填写，如不能详列，也可只列暂列金额总额，投标人应将上述暂列金额计入投标总价中。
表—12—1

## 表-13 规费、税金项目清单与计价表
规费、税金项目清单与计价表
工程名称：广东省中医院大德路医院东区12楼会议室改造项目-装饰工程 |  |  | 标段： |  | 第 1 页 共 1 页
序号 | 项目名称 | 计算基础 | 计算基数 | 计算费率 (%) |  | 金额(元)
1 | 增值税销项税额 | 分部分项合计+措施合计+其他项目 |  | 9
合 计
编制人（造价人员）： |  |  | 复核人（造价工程师）：
表—13

## 5.5主要材料价格表（清单）
主要材料或设备价格表
工程名称：广东省中医院大德路医院东区12楼会议室改造项目-装饰工程
顺序号 | 编码 | 名称 | 规格型号 | 单位 | 数量 | 单价 | 合价 | 投标品牌或生产厂家 | 备注
合 计